## GPIO
GPIO | FT | 默认复用 | 重定义 | 外设 |  |  | USB
PA0 |  | TIM2_CH1_ETR |  | PWM_OUT1 | 输入设备 外接排线 | B12 |  | G
PA1 |  | TIM2_CH2 |  | PWM_OUT2 |  | B13 |  | G | 面板电源 | 外接排线
PA2 |  | TIM2_CH3 |  | PWM_OUT3 |  | B14 |  | 3.3
PA3 |  | TIM2_CH4 |  | PWM_OUT4 |  | B15 |  | R | 复位按键
PA4 |  | ADC12_IN4 |  |  |  | A8 |  | B11 | 数传串口 外接排线
PA5 |  | ADC12_IN5 |  |  | 地面站串口 2102模块 | A9 |  | B10
PA6 |  | SPI1_MISO/ADC12_IN6/TIM3_CH1 |  |  |  | A10 |  | B1 | LED
PA7 |  | SPI1_MOSI/ADC12_IN7/TIM3_CH2 |  | KEY | USB 板载 | A11 |  | B0 | OLED
PA8 | FT | TIM1_CH1 |  | PWM_IN1 |  | A12 |  | A7
PA9 | FT | TIM1_CH2 |  | PWM_IN2 |  | A15 |  | A6
PA10 | FT | TIM1_CH3 |  | PWM_IN3 |  | B3 |  | A5
PA11 | FT | TIM1_CH4 |  | PWM_IN4 |  | B4 |  | A4
PA12 | FT | USART1_RTS/USBDP/CAN_TX/TIM1_ETR |  |  |  | B5 |  | A3 | GPS串口 | 排针
SWDIO | FT |  | PA13 |  | I2C | B6 |  | A2
SWCLK | FT |  | PA14 |  |  | B7 |  | A1
JTDI | FT |  | TIM2_CH1_ETR/PA15/SPI1_NSS |  | PWM | B8 |  | A0
PB0 | [5 empty] | B9 |  | C15 | LED | 板载
PB1 | [5 empty] | 5V |  | C14
PB2/BOOT1 | FT |  |  |  |  | G |  | C13
JTDO | FT |  | PB3/TRACESWO/TIM2_CH2/SPI1_SCK | LED1 |  | 3.3 |  | VB
NJTRST | FT |  | PB4/TIM3_CH1/SPI1_MISO | LED2 |  |  | SWD
PB5 |  | I2C1_SMBAI | TIM3_CH2/SPI1_MOSI | LED3
PB6 | FT | TIM4_CH1 | USART1_TX | PWM_IN5
PB7 | FT | TIM4_CH2 | USART1_RX | PWM_IN6
PB8 | FT | TIM4_CH3 | I2C1_SCL/CAN_RX | PWM_IN7
PB9 | FT | TIM4_CH4 | I2C1_SDA/CAN_TX | PWM_IN8
PB10 | FT | USART3_TX | TIM2_CH3 | UART_TX
PB11 | FT | USART3_RX | TIM2_CH4 | UART_RX
PB12 | FT | SPI2_NSS/I2C2_SMBAI/USART3_CK/TIM1_BKIN |  | GPIO
PB13 | FT | SPI2_SCK/USART3_CTS/TIM1_CH1N |  | GPIO
PB14 | FT | SPI2_MISO/USART3_RTS/TIM1_CH2N |  | GPIO
PB15 | FT | SPI2_MOSI/TIM1_CH3N |  | GPIO
PC13 |  | TAMPER-RTC
PC14 |  | OSC32_IN
PC15 |  | OSC32_OUT

## SBLink
0 | 1 | 2 | 3 | … | 2+LEN | 3+LEN | FUN | LEN | 功能 | 内容
0xCF | LEN | FUN | DATA | … | DATA | SUM | 0x00 | 0 | 心跳包
0xCF | 起始字节 | [5 empty] | 0x01
LEN | 数据长度
FUN | 内容 | [5 empty] | 0x02
SUM | [0..2+LEN]的异或和
0x03
0x04
0x05
0x06
0x07
0x08
0x09
0x10